## ZRX0123-0149-PDP01板线束表
ZRX0123-0149-PDP01板线束表
序号 | 线号 | 线径 | 线色 | 长度(m) | 端子 | 备注
VFD01 | MCB01:2/C1114/VFD01:R | 14 AWG | 黑 | 2.1m | 针型
| MCB01:4/C1115/VFD01:S | 14 AWG | 黑 | 2.1m | 针型
| MCB01:6/C1122/VFD01:T | 14 AWG | 黑 | 2.1m | 针型
| VFD01:PE1/C1123/PE | 16 AWG | 黄绿 | 2.4m | O型
| VFD01:+24V1/C1125/VFD01:OP | 22 AWG | 蓝 | 0.5m | 针型
| VFD01:DI1/C1131/CR01:00 | 22 AWG | 蓝 | 2.3m | 针型
| VFD01:DI2/C1132/CR01:01 | 22 AWG | 蓝 | 2.3m | 针型
| VFD01:DI3/C1133/CR01:02 | 22 AWG | 蓝 | 2.3m | 针型
| VFD01:DI4/C1134/CR01:03 | 22 AWG | 蓝 | 2.3m | 针型
| VFD01:COM1/C1141/XD02-6:3 | 20 AWG | 蓝白 | 2.3m | 针型
| VFD01:STO1/C1151/XD05-1:2 | 20 AWG | 蓝 | 2.3m | 针型
| VFD01:STO2/C1153/XD06-1:2 | 20 AWG | 蓝 | 2.3m | 针型
| VFD01:COM3/C1161/XD02-7:4 | 20 AWG | 蓝白 | 2.3m | 针型
| VFD01:T/C/C1152/XD41-4:1 | 22 AWG | 蓝 | 2.4m | 针型
| VFD01:T/A/C1154/XS01-1L | 22 AWG | 蓝 | 2.4m | 针型
VFD02 | MCB02:2/C1214/VFD02:R | 14 AWG | 黑 | 2.1m | 针型
| MCB02:4/C1213/VFD02:S | 14 AWG | 黑 | 2.1m | 针型
| MCB02:6/C1222/VFD02:T | 14 AWG | 黑 | 2.1m | 针型
| VFD02:PE1/C1223/PE | 16 AWG | 黄绿 | 2.4m | O型
| VFD02:+24V1/C1225/VFD02:OP | 22 AWG | 蓝 | 0.5m | 针型
| VFD02:DI1/C1231/CR02:00 | 22 AWG | 蓝 | 2.3m | 针型
| VFD02:DI2/C1232/CR02:01 | 22 AWG | 蓝 | 2.3m | 针型
| VFD02:DI3/C1233/CR02:02 | 22 AWG | 蓝 | 2.3m | 针型
| VFD02:DI4/C1234/CR02:03 | 22 AWG | 蓝 | 2.3m | 针型
| VFD02:COM1/C1241/XD02-6 | 20 AWG | 蓝白 | 2.3m | 针型
| VFD02:STO1/C1251/XD05-1:3 | 20 AWG | 蓝 | 2.3m | 针型
| VFD02:STO2/C1253/XD06-1:3 | 20 AWG | 蓝 | 2.3m | 针型
| VFD02:COM3/C1261/XD02-8:1 | 20 AWG | 蓝白 | 2.3m | 针型
| VFD02:T/C/C1252/XD41-4:2 | 22 AWG | 蓝 | 2.4m | 针型
| VFD02:T/A/C1254/XS01-1H | 22 AWG | 蓝 | 2.4m | 针型
VFD04 | MCB04:2/C1413/VFD04:R | 14 AWG | 黑 | 2.1m | 针型
| MCB04:4/C1414/VFD04:S | 14 AWG | 黑 | 2.1m | 针型
| MCB04:6/C1423/VFD04:T | 14 AWG | 黑 | 2.1m | 针型
| VFD04:PE1/C1422/PE | 16 AWG | 黄绿 | 2.4m | O型
| VFD04:+24V1/C1425/VFD04:OP | 22 AWG | 蓝 | 0.5m | 针型
| VFD04:DI1/C1431/CR04:00 | 22 AWG | 蓝 | 2.3m | 针型
| VFD04:DI2/C1432/CR04:01 | 22 AWG | 蓝 | 2.3m | 针型
| VFD04:DI3/C1433/CR04:02 | 22 AWG | 蓝 | 2.3m | 针型
| VFD04:DI4/C1434/CR04:03 | 22 AWG | 蓝 | 2.3m | 针型
| VFD04:COM1/C1441/XD02-7:2 | 20 AWG | 蓝白 | 2.3m | 针型
| VFD04:STO1/C1451/XD05-2:1 | 20 AWG | 蓝 | 2.3m | 针型
| VFD04:STO2/C1453/XD06-2:1 | 20 AWG | 蓝 | 2.3m | 针型
| VFD04:COM3/C1461/XD02-8:3 | 20 AWG | 蓝白 | 2.3m | 针型
| VFD02:T/C/C1252/XD41-4:2 | 22 AWG | 蓝 | 2.4m | 针型
| VFD02:T/A/C1254/XS01-1H | 22 AWG | 蓝 | 2.4m | 针型
VFD03 | MCB03:2/C1313/VFD03:R | 14 AWG | 黑 | 2.1m | 针型
| MCB03:4/C1314/VFD03:S | 14 AWG | 黑 | 2.1m | 针型
| MCB03:6/C1322/VFD03:T | 14 AWG | 黑 | 2.1m | 针型
| VFD03:PE1/C1323/PE | 16 AWG | 黄绿 | 2.4m | O型
| VFD03:OP/C1325/VFD03:+24V1 | 22 AWG | 蓝 | 0.5m | 针型
| VFD03:DI1/C1331/CR03:00 | 22 AWG | 蓝 | 2.3m | 针型
| VFD03:DI2/C1332/CR03:01 | 22 AWG | 蓝 | 2.3m | 针型
| VFD03:DI3/C1333/CR03:02 | 22 AWG | 蓝 | 2.3m | 针型
| VFD03:DI4/C1334/CR03:03 | 22 AWG | 蓝 | 2.3m | 针型
| VFD03:COM1/C1341/XD02-7:1 | 20 AWG | 蓝白 | 2.3m | 针型
| VFD03:STO1/C1351/XD05-1:4 | 20 AWG | 蓝 | 2.3m | 针型
| VFD03:STO2/C1353/XD06-1:4 | 20 AWG | 蓝 | 2.3m | 针型
| VFD03:COM3/C1361/XD02-8:2 | 20 AWG | 蓝白 | 2.3m | 针型
| VFD03:T/C/C1352/XD41-4:3 | 22 AWG | 蓝 | 2.4m | 针型
| VFD03:T/A/C1354/XS01-2H | 22 AWG | 蓝 | 2.4m | 针型
VFD05 | MCB05:2/C1513/VFD05:R | 14 AWG | 黑 | 2.1m | 针型
| MCB05:4/C1514/VFD05:S | 14 AWG | 黑 | 2.1m | 针型
| MCB05:6/C1523/VFD05:T | 14 AWG | 黑 | 2.1m | 针型
| VFD05:PE1/C1522/PE | 16 AWG | 黄绿 | 2.4m | O型
| VFD05:+24V1/C1525/VFD05:OP | 22 AWG | 蓝 | 0.5m | 针型
| VFD05:DI1/C1531/CR05:00 | 22 AWG | 蓝 | 2.3m | 针型
| VFD05:DI2/C1532/CR05:01 | 22 AWG | 蓝 | 2.3m | 针型
| VFD05:DI3/C1533/CR05:02 | 22 AWG | 蓝 | 2.3m | 针型
| VFD05:DI4/C1534/CR05:03 | 22 AWG | 蓝 | 2.3m | 针型
| VFD05:COM1/C1541/XD02-7:3 | 20 AWG | 蓝白 | 2.3m | 针型
| VFD05:STO1/C1551/XD05-2:2 | 20 AWG | 蓝 | 2.3m | 针型
| VFD05:STO2/C1553/XD06-2:2 | 20 AWG | 蓝 | 2.3m | 针型
| VFD05:COM3/C1561/XD02-8:4 | 20 AWG | 蓝白 | 2.3m | 针型
| VFD04:T/C/C1452/XD41-4:4 | 22 AWG | 蓝 | 2.4m | 针型
| VFD04:T/A/C1454/XS01-3L | 22 AWG | 蓝 | 2.4m | 针型
DS01 | DS01:2/C0111/XB01-1:1 | 8 AWG | 黑 | 1.1m | 针型
| DS01:4/C0112/XB02-1:1 | 8 AWG | 黑 | 1.1m | 针型
| DS01:6/C0113/XB03-1:1 | 8 AWG | 黑 | 1.1m | 针型
| DS01:8/C0121/XB04-1:1 | 8 AWG | 白 | 1.1m | 针型
PM01 | CT01:1/C0211/PM01:Ia* | 14 AWG | 黑 | 2.5m | O型
| CT01:2/C0212/PM01:Ia | 14 AWG | 黑 | 2.5m | O型
| CT02:1/C0221/PM01:Ib* | 14 AWG | 黑 | 2.5m | O型
| CT02:2/C0222/PM01:Ib | 14 AWG | 黑 | 2.5m | O型
| CT03:1/C0223/PM01:Ic* | 14 AWG | 黑 | 2.5m | O型
| CT03:2/C0225/PM01:Ic | 14 AWG | 黑 | 2.5m | O型
| CB02:2/C0234/PM01:Ua | 14 AWG | 黑 | 2.6m | 针型
| CB02:4/C0235/PM01:Ub | 14 AWG | 黑 | 2.6m | 针型
| CB02:6/C0236/PM01:Uc | 14 AWG | 黑 | 2.6m | 针型
| XB04-1:2/C0281/PM01:N | 14 AWG | 白 | 2.6m | 针型
| PE/C0251/PM01:PE | 14 AWG | 黄绿 | 2.6m | 针型
FU01 | XB01-2:1/C0262/FU01:L | 10 AWG | 黑 | 0.6m | 针型
| XB02-2:1/C0272/FU02:L | 10 AWG | 黑 | 0.6m | 针型
| XB03-2:1/C0282/FU03:L | 10 AWG | 黑 | 0.6m | 针型
| XB04-2:1/C0292/FU04:L | 10 AWG | 白 | 0.6m | 针型
| FU01:T/C0361/PF01-L01 | 10 AWG | 黑 | 1.2m | 针型
| FU02:T/C0363/PF01-L02 | 10 AWG | 黑 | 1.2m | 针型
| FU03:T/C0365/PF01-L03 | 10 AWG | 黑 | 1.2m | 针型
| FU04:T/C0371/PF01-N | 10 AWG | 白 | 1.2m | 针型
PF01 | PF01-L01/C0362/CB30:1 | 10 AWG | 黑 | 0.5m | 针型
| PF01-L02/C0364/CB30:3 | 10 AWG | 黑 | 0.5m | 针型
| PF01-L03/C0366/CB30:5 | 10 AWG | 黑 | 0.5m | 针型
| PF01-N/C0372/CB30:7 | 10 AWG | 白 | 0.5m | 针型
CB30 | CB30:2/C0367/XB12-1:1 | 10 AWG | 黑 | 0.5m | 针型
| CB30:4/C0368/XB13-1:1 | 10 AWG | 黑 | 0.5m | 针型
| CB30:6/C0369/XB14-1:1 | 10 AWG | 黑 | 0.5m | 针型
| CB30:8/C0373/XB15-1:1 | 10 AWG | 白 | 0.5m | 针型
AVT01 | AVT01-L1/C0311/XB01-2:2 | 14 AWG | 黑 | 自带线 | 针型
| AVT01-L2/C0312/XB02-2:2 | 14 AWG | 黑 |  | 针型
| AVT01-L3/C0313/XB03-2:2 | 14 AWG | 黑 |  | 针型
| AVT01-L1/C0321/XB01-3:2 | 14 AWG | 黑 |  | 针型
| AVT01-L2/C0322/XB02-3:2 | 14 AWG | 黑 |  | 针型
| AVT01-L3/C0323/XB03-3:2 | 14 AWG | 黑 |  | 针型
| PE/C0314/AVT01:GND | 14 AWG | 黄绿 |  | 针型
| PE/C0315/AVT01-GND | 14 AWG | 黄绿 |  | 针型
SPD01 | SPD01:L1/C0331/XB01-1:3 | 10 AWG | 黑 | 0.5m | 针型
| SPD01:L2/C0341/XB02-1:3 | 10 AWG | 黑 | 0.5m | 针型
| SPD01:L3/C0342/XB03-1:3 | 10 AWG | 黑 | 0.5m | 针型
| SPD01:N/C0343/XB04-1:3 | 10 AWG | 白 | 0.5m | 针型
| PE | 10 AWG | 黄绿 | 0.8m | 针型
CB02 | CB02:1/C0231/XB01-1:2 | 14 AWG | 黑 | 1.2m | 针型
| CB02:3/C0232/XB02-1:2 | 14 AWG | 黑 | 1.2m | 针型
| CB02:5/C0233/XB03-1:2 | 14 AWG | 黑 | 1.2m | 针型
CB01 | L01 | 14 AWG | 橙 | 0.5m | 针型
| N0 | 14 AWG | 白 | 0.5m | 针型
| CB01:2/C0145/PSU01:L | 14 AWG | 橙 | 0.8m | 针型
| CB01:4/C0146/PSU01:N | 14 AWG | 白 | 0.8m | 针型
PSU01 | PE/C0151/PSU01:PE | 16 AWG | 黄绿 | 1.3m | 针型
| PE/C0131/PSU01:-V | 16 AWG | 黄绿 | 1.5m | 针型
| PSU01:-V/C0144/MCCB-K:D1 | 16 AWG | 蓝白 | 1.7m | 针型
| PSU01:+V/C0142/XD08-1:1 | 16 AWG | 蓝 | 1.8m | 针型
MCCB-K | MCCB-K:D2/C0141/XD07-1:1 | 16 AWG | 蓝白 | 2m | 针型
CB03 | CB03:1/C0521/XB06-3:1 | 12 AWG | 黑 | 1m | 针型
| CB03:3/C0522/XB08-1:3 | 12 AWG | 白 | 1m | 针型
CB10 | CB10:2/C0571/PSU06:L | 14 AWG | 橙 | 0.8m | 针型
| CB10:4/C0572/PSU06:N | 14 AWG | 白 | 0.8m | 针型
PSU06 | PE/C0581/PSU06:PE | 14 AWG | 黄绿 | 0.8m | 针型
| PE/C0561/PSU06:-V | 14 AWG | 黄绿 | 1.1m | 针型
| PSU06:-V/C0575/XD37-1:1 | 12 AWG | 蓝白 | 1.1m | 针型
| PSU06:+V/C0573/XD38-1:1 | 12 AWG | 蓝 | 1.1m | 针型
| XS01-14H/C2345/PSU06:OK | 22 AWG | 蓝 | 1.1m | 针型
| XD41-3:1/C2562/PSU06:DC | 22 AWG | 蓝 | 1.1m | 针型
CB04 | XB07-2:3/C0432/CB04:1 | 14 AWG | 黑 | 1m | 针型
| XB08-2:1/C0441/CB04:3 | 14 AWG | 白 | 1m | 针型
| CB04:2/C0613/PSU02:L | 14 AWG | 黑 | 1.1m | 针型
| CB04:4/C0614/PSU02:N | 14 AWG | 白 | 1.1m | 针型
PSU02 | PE/C0623/PSU02:PE | 16 AWG | 黄绿 | 1.3m | 针型
| PE/C0601/PSU02:-V | 16 AWG | 黄绿 | 1.5m | 针型
| PSU02:-V/C0611/XD02-1:1 | 14 AWG | 蓝白 | 1.6m | 针型
| PSU02:+V/C0612/XD01-1:1 | 14 AWG | 蓝 | 1.6m | 针型
| PSU02:OK/C0622/XS01-15L | 22 AWG | 蓝 | 1.5m | 针型
| PSU02:DC/C0621/XD41-3:2 | 22 AWG | 蓝 | 1.5m | 针型
CB05 | XB07-3:1/C0433/CB05:1 | 14 AWG | 黑 | 1m | 针型
| XB08-2:3/C0442/CB05:3 | 14 AWG | 白 | 1m | 针型
| CB05:2/C0643/PSU03:L | 14 AWG | 黑 | 1.2m | 针型
| CB05:4/C0644/PSU03:N | 14 AWG | 白 | 1.2m | 针型
PSU03 | PE/C0653/PSU03:PE | 16 AWG | 黄绿 | 1.3m | 针型
| PE/C0631/PSU03:-V | 16 AWG | 黄绿 | 1.5m | 针型
| PSU03:-V/C0641/XD04-1:1 | 14 AWG | 蓝白 | 1.6m | 针型
| PSU03:+V/C0642/XD03-1:1 | 14 AWG | 蓝 | 1.6m | 针型
| PSU03:OK/C0652/XS01-13H | 22 AWG | 蓝 | 1.5m | 针型
| PSU03:DC/C0651/XD41-3:3 | 22 AWG | 蓝 | 1.5m | 针型
CB06 | XB05-1:3/C0411/CB06:1 | 12 AWG | 黑 | 1.3m | 针型
| XB06-1:3/C0421/CB06:3 | 12 AWG | 黑 | 1.3m | 针型
| XB07-1:3/C0431/CB06:5 | 12 AWG | 黑 | 1.3m | 针型
| CB06:2/C0684/PSU04:L1 | 12 AWG | 黑 | 1.3m | 针型
| CB06:4/C0685/PSU04:L2 | 12 AWG | 黑 | 1.3m | 针型
| CB06:6/C0683/PSU04:L3 | 12 AWG | 黑 | 1.3m | 针型
PSU04 | PE/C0693/PSU04:PE | 14 AWG | 黄绿 | 1.3m | 针型
| PE/C0671/PSU04:-V | 14 AWG | 黄绿 | 1.5m | 针型
| PSU04:-V/C0681/XD33-1:1 | 12 AWG | 蓝白 | 1.6m | 针型
| PSU04:+V/C0682/XD32-1:1 | 12 AWG | 蓝 | 1.6m | 针型
| PSU04:OK/C0692/XS01-14L | 22 AWG | 蓝 | 1.5m | 针型
| PSU04:DC/C0691/XD41-3:4 | 22 AWG | 蓝 | 1.5m | 针型
CB32 | CB32:1/C0711/XB05-3:1 | 14 AWG | 黑 | 0.8m | 针型
| CB32:3/C0712/XB08-3:1 | 14 AWG | 白 | 0.8m | 针型
| CB32:2/C0715/CB31:1 | 14 AWG | 黑 | 0.8m | 针型
| CB32:4/C0716/CB31:3 | 14 AWG | 白 | 0.8m | 针型
CB31 | CB31:2/C0713/XB09-1:1 | 14 AWG | 黑 | 0.5m | 针型
| CB31:4/C0714/XB10-1:1 | 14 AWG | 白 | 0.5m | 针型
MCB06 | MCB06:1/C1611/XB05-2:1 | 14 AWG | 黑 | 1.9m | 针型
| MCB06:3/C1612/XB08-1:2 | 14 AWG | 白 | 1.9m | 针型
| SVD01:L1/C1613/SVD01:L1C | 14 AWG | 黑 | 1.3m | 针型
| SVD01:L1/C1613/SVD01:L1C | 14 AWG | 白 | 1.3m | 针型
| SVD01:L2/C1614/SVD01:L2C | 14 AWG | 黑 | 1.3m | 针型
| SVD01:L2/C1614/SVD01:L2C | 14 AWG | 白 | 1.3m | 针型
MCB07 | MCB07:1/C1711/XB06-2:1 | 14 AWG | 黑 | 1.9m | 针型
| MCB07:3/C1712/XB08-1:4 | 14 AWG | 白 | 1.9m | 针型
| SVD02:L1/C1713/SVD02:L1C | 14 AWG | 黑 | 1.3m | 针型
| SVD02:L1/C1713/SVD02:L1C | 14 AWG | 白 | 1.3m | 针型
| SVD02:L2/C1714/SVD02:L2C | 14 AWG | 黑 | 1.3m | 针型
| SVD02:L2/C1714/SVD02:L2C | 14 AWG | 白 | 1.3m | 针型
MCB08 | MCB08:1/C1811/XB05-2:3 | 14 AWG | 黑 | 1.9m | 针型
| MCB08:3/C1812/XB08-2:2 | 14 AWG | 白 | 1.9m | 针型
| SVD03:L1/C1813/SVD03:L1C | 14 AWG | 黑 | 1.3m | 针型
| SVD03:L1/C1813/SVD03:L1C | 14 AWG | 白 | 1.3m | 针型
| SVD03:L2/C1814/SVD03:L2C | 14 AWG | 黑 | 1.3m | 针型
| SVD03:L2/C1814/SVD03:L2C | 14 AWG | 白 | 1.3m | 针型
MCB09 | MCB09:1/C1911/XB06-2:3 | 14 AWG | 黑 | 1.9m | 针型
| MCB09:3/C1912/XB08-2:4 | 14 AWG | 白 | 1.9m | 针型
| SVD04:L1/C1913/SVD04:L1C | 14 AWG | 黑 | 1.4m | 针型
| SVD04:L1/C1913/SVD04:L1C | 14 AWG | 白 | 1.4m | 针型
| SVD04:L2/C1914/SVD04:L2C | 14 AWG | 黑 | 1.4m | 针型
| SVD04:L2/C1914/SVD04:L2C | 14 AWG | 白 | 1.4m | 针型
MCB10 | MCB10:1/C2011/XB07-2:1 | 14 AWG | 黑 | 1.9m | 针型
| MCB10:3/C2012/XB08-3:2 | 14 AWG | 白 | 1.9m | 针型
| SVD05:L1/C2013/SVD05:L1C | 14 AWG | 黑 | 1.4m | 针型
| SVD05:L1/C2013/SVD05:L1C | 14 AWG | 白 | 1.4m | 针型
| SVD05:L2/C2014/SVD05:L2C | 14 AWG | 黑 | 1.4m | 针型
| SVD05:L2/C2014/SVD05:L2C | 14 AWG | 白 | 1.4m | 针型
CB12 | CB12:1/C2111/XD03-2:4 | 14 AWG | 蓝 | 0.9m | 针型
| CB12:2/C2112/XD09-1:1 | 14 AWG | 蓝 | 0.5m | 针型
MCB01 | MCB01:1/C1111/XB05-1:2 | 14 AWG | 黑 | 1.2m | 针型
| MCB01:3/C1112/XB06-1:2 | 14 AWG | 黑 | 1.2m | 针型
| MCB01:5/C1121/XB07-1:2 | 14 AWG | 黑 | 1.2m | 针型
MCB02 | MCB02:1/C1211/XB05-1:4 | 14 AWG | 黑 | 1.2m | 针型
| MCB02:3/C1212/XB06-1:4 | 14 AWG | 黑 | 1.2m | 针型
| MCB02:5/C1221/XB07-1:4 | 14 AWG | 黑 | 1.2m | 针型
MCB03 | MCB03:1/C1311/XB05-2:2 | 14 AWG | 黑 | 1.2m | 针型
| MCB03:3/C1312/XB06-2:2 | 14 AWG | 黑 | 1.2m | 针型
| MCB03:5/C1321/XB07-2:2 | 14 AWG | 黑 | 1.2m | 针型
MCB04 | MCB04:1/C1411/XB05-2:4 | 14 AWG | 黑 | 1.2m | 针型
| MCB04:3/C1412/XB06-2:4 | 14 AWG | 黑 | 1.2m | 针型
| MCB04:5/C1421/XB07-2:4 | 14 AWG | 黑 | 1.2m | 针型
MCB05 | MCB05:1/C1511/XB05-3:2 | 14 AWG | 黑 | 1.2m | 针型
| MCB05:3/C1512/XB06-3:2 | 14 AWG | 黑 | 1.2m | 针型
| MCB05:5/C1521/XB07-3:2 | 14 AWG | 黑 | 1.2m | 针型
CR01 | CR01:V0/C0811/XS01-5L | 22 AWG | 蓝 | 0.8m | 针型
| CR01/C0812/XD02-10:2 | 20 AWG | 蓝白 | 1.3m | 针型
| CR01:V1/C0813/XS01-6L | 22 AWG | 蓝 | 0.8m | 针型
| CR01:1/C0821/XD02-10:3 | 20 AWG | 蓝白 | 1.3m | 针型
| CR01:V2/C0822/XS01-3H | 22 AWG | 蓝 | 0.8m | 针型
| CR01:2/C0823/XD02-10:4 | 20 AWG | 蓝白 | 1.3m | 针型
| CR01:V3/C0824/XS01-4L | 22 AWG | 蓝 | 0.8m | 针型
| CR01:3/C0831/XD02-11:1 | 20 AWG | 蓝白 | 1.3m | 针型
| XD02-1:3/C2421/CR01:C0 | 20 AWG | 蓝白 | 1m | 针型
| XD02-1:4/C2422/CR01:C1 | 20 AWG | 蓝白 | 1m | 针型
| XD02-2:1/C2431/CR01:C2 | 20 AWG | 蓝白 | 1m | 针型
| XD02-2:2/C2432/CR01:C3 | 20 AWG | 蓝白 | 1m | 针型
CR02 | CR02:V0/C0841/XS01-5H | 22 AWG | 蓝 | 0.8m | 针型
| CR02/C0842/XD02-11:2 | 20 AWG | 蓝白 | 1.3m | 针型
| CR02:V1/C0851/XS01-6H | 22 AWG | 蓝 | 0.8m | 针型
| CR02:1/C0852/XD02-11:3 | 20 AWG | 蓝白 | 1.3m | 针型
| CR02:V2/C0853/XS01-4H | 22 AWG | 蓝 | 0.8m | 针型
| CR02:2/C0854/XD02-11:4 | 20 AWG | 蓝白 | 1.3m | 针型
| CR02:V3/C0861/XS01-7H | 22 AWG | 蓝 | 0.8m | 针型
| CR02:3/C0862/XD02-12:1 | 20 AWG | 蓝白 | 1.3m | 针型
| XD02-2:3/C2433/CR02:C0 | 20 AWG | 蓝白 | 1m | 针型
| XD02-2:4/C2434/CR02:C1 | 20 AWG | 蓝白 | 1m | 针型
| XD02-3:1/C2435/CR02:C2 | 20 AWG | 蓝白 | 1m | 针型
| XD02-3:2/C2436/CR02:C3 | 20 AWG | 蓝白 | 1m | 针型
CR03 | CR03:V0/C0871/XS01-9L | 22 AWG | 蓝 | 0.8m | 针型
| CR03/C0872/XD02-12:2 | 20 AWG | 蓝白 | 1.3m | 针型
| CR03:V1/C0881/XS01-12L | 22 AWG | 蓝 | 0.8m | 针型
| CR03:1/C0882/XD02-12:3 | 20 AWG | 蓝白 | 1.3m | 针型
| CR03:V2/C0883/XS01-12H | 22 AWG | 蓝 | 0.8m | 针型
| CR03:2/C0884/XD02-12:4 | 20 AWG | 蓝白 | 1.3m | 针型
| CR03:V3/C0891/XS01-13L | 22 AWG | 蓝 | 0.8m | 针型
| CR03:3/C0892/XD02-13:1 | 20 AWG | 蓝白 | 1.3m | 针型
| XD02-3:3/C2437/CR03:C0 | 20 AWG | 蓝白 | 1m | 针型
| XD02-3:4/C2438/CR03:C1 | 20 AWG | 蓝白 | 1m | 针型
| XD02-4:1/C2439/CR03:C2 | 20 AWG | 蓝白 | 1m | 针型
| XD02-4:2/C24310/CR03:C3 | 20 AWG | 蓝白 | 1m | 针型
CR04 | CR04:V0/C0911/XS01-8H | 22 AWG | 蓝 | 0.8m | 针型
| CR04/C0912/XD02-13:2 | 20 AWG | 蓝白 | 1.3m | 针型
| CR04:V1/C0921/XS01-11H | 22 AWG | 蓝 | 0.8m | 针型
| CR04:1/C0922/XD02-13:3 | 20 AWG | 蓝白 | 1.3m | 针型
| CR04:V2/C0923/XS01-10H | 22 AWG | 蓝 | 0.8m | 针型
| CR04:2/C0924/XD02-13:4 | 20 AWG | 蓝白 | 1.3m | 针型
| CR04:V3/C0925/XS01-11L | 22 AWG | 蓝 | 0.8m | 针型
| CR04:3/C0931/XD02-14:1 | 20 AWG | 蓝白 | 1.3m | 针型
| XD02-4:3/C2441/CR04:C0 | 20 AWG | 蓝白 | 1m | 针型
| XD02-4:4/C2442/CR04:C1 | 20 AWG | 蓝白 | 1m | 针型
| XD02-5:1/C2443/CR04:C2 | 20 AWG | 蓝白 | 1m | 针型
| XD02-5:2/C2444/CR04:C3 | 20 AWG | 蓝白 | 1m | 针型
CR05 | CR05:V0/C0941/XS01-9H | 22 AWG | 蓝 | 0.8m | 针型
| CR05/C0942/XD02-14:2 | 20 AWG | 蓝白 | 1.3m | 针型
| CR05:V1/C0951/XS01-10L | 22 AWG | 蓝 | 0.8m | 针型
| CR05:1/C0952/XD02-14:3 | 20 AWG | 蓝白 | 1.3m | 针型
| CR05:V2/C0953/XS01-7L | 22 AWG | 蓝 | 0.8m | 针型
| CR05:2/C0954/XD02-14:4 | 20 AWG | 蓝白 | 1.3m | 针型
| CR05:V3/C0961/XS01-8L | 22 AWG | 蓝 | 0.8m | 针型
| CR05:3/C0962/XD02-15:1 | 20 AWG | 蓝白 | 1.3m | 针型
| XD02-5:3/C2445/CR05:C0 | 20 AWG | 蓝白 | 1m | 针型
| XD02-5:4/C2446/CR05:C1 | 20 AWG | 蓝白 | 1m | 针型
| XD02-6:1/C2447/CR05:C2 | 20 AWG | 蓝白 | 1m | 针型
| XD02-6:2/C2448/CR05:C3 | 20 AWG | 蓝白 | 1m | 针型
CR06 | CR06:V0/C0971/XS01-16L | 22 AWG | 蓝 | 0.8m | 针型
| CR06/C0972/XD02-17:4 | 20 AWG | 蓝白 | 1.3m | 针型
| CR06:V1/C0981/XS01-17H | 22 AWG | 蓝 | 0.8m | 针型
| CR06:1/C0982/XD02-18:1 | 20 AWG | 蓝白 | 1.3m | 针型
CR08 | XD04-3:1/C2531/CR08:1- | 20 AWG | 蓝白 | 0.6m | 针型
| CR08:4/C2182/XD08-1:2 | 20 AWG | 蓝 | 1.1m | 针型
| CR08:3/C2181/XD07-1:2 | 20 AWG | 蓝白 | 1.1m | 针型
SVD01 | SVD01:PE1/C1621/PE | 20 AWG | 黄绿 | 2m | 针型
| SVD01:5/C1661/XD03-1:3 | 20 AWG | 蓝 | 2.2m | 针型
| SVD01:6/C1662/XD04-1:3 | 20 AWG | 蓝白 | 2.2m | 针型
SVD02 | PE/C1721/SVD02:PE1 | 20 AWG | 黄绿 | 2m | 针型
| SVD02:5/C1761/XD03-1:4 | 20 AWG | 蓝 | 2.2m | 针型
| SVD02:6/C1762/XD04-1:4 | 20 AWG | 蓝白 | 2.2m | 针型
SVD03 | SVD03:PE1/C1821/PE | 20 AWG | 黄绿 | 2m | 针型
| SVD03:5/C1861/XD03-2:1 | 20 AWG | 蓝 | 2.2m | 针型
| SVD03:6/C1862/XD04-2:1 | 20 AWG | 蓝白 | 2.2m | 针型
| RES03/C1831/SVD03:P | 自带线
RES03/C1832/SVD03:C
SVD04 | SVD04:PE1/C1921/PE | 20 AWG | 黄绿 | 2m | 针型
| SVD04:5/C1961/XD03-2:2 | 20 AWG | 蓝 | 2.2m | 针型
| SVD04:6/C1962/XD04-2:2 | 20 AWG | 蓝白 | 2.2m | 针型
| RES04/C1931/SVD04:P | 自带线
RES04/C1932/SVD04:C
SVD05 | SVD05:PE1/C2021/PE | 20 AWG | 黄绿 | 2m | 针型
| SVD05:5/C2061/XD03-2:3 | 20 AWG | 蓝 | 2.2m | 针型
| SVD05:6/C2062/XD04-2:3 | 20 AWG | 蓝白 | 2.2m | 针型
| RES05/C2031/SVD05:P | 自带线
RES05/C2032/SVD05:C

## 伺服CN线
ZRX0123-0149-PDP01伺服CN线
序号 | 线号 | 颜色 | 从插头开始量1.5M开始剥线套号码，无需压端子
SVD01 | SVD01:7/C1641/XD02-9:1 | 红
| XD34-1L/C1655/SVD01:5 | 天蓝
| XD34-1H/C1654/SVD01:24 | 紫
| XD34-2L/C1656/SVD01:15 | 蓝
SVD02 | SVD02:7/C1741/XD02-9:2 | 红
| XD34-2H/C1755/SVD02:5 | 天蓝
| XD34-3L/C1754/SVD02:24 | 紫
| XD34-3H/C1756/SVD02:15 | 蓝
SVD03 | SVD03:7/C1841/XD02-9:3 | 红
| XD34-4L/C1855/SVD03:5 | 天蓝
| XD34-4H/C1854/SVD03:24 | 紫
| XD34-5L/C1856/SVD03:15 | 蓝
SVD04 | SVD04:7/C1941/XD02-9:4 | 红
| XD34-5H/C1952/SVD04:5 | 天蓝
| XD34-6L/C1953/SVD04:24 | 紫
| XD34-6H/C1955/SVD04:15 | 蓝
SVD05 | SVD05:7/C2041/XD02-10:1 | 红
| XD34-7L/C2055/SVD05:5 | 天蓝
| XD34-7H/C2054/SVD05:24 | 紫
| XD34-8L/C2056/SVD05:15 | 蓝

## ZRX0123-0149-PDP01板线束表V01-0
ZRX0123-0149-PDP01板线束表
确认
DS01 | 线号 | 美国线径 | 线色 | 长度(m) | 端子 | 备注 | 线号 | 颜色 | 线径 | 长度 | 字符数字 | 号码管长度
| DS01:4/C0112/XB02-1:1 | 8 AWG | 黑 | 1.5m | 针型 | [5 empty] | 21 | 138
| DS01:6/C0113/XB03-1:1 | 8 AWG | 黑 | 1.5m | 针型 | [5 empty] | 21
| DS01:8/C0121/XB04-1:1 | 8 AWG | 白 | 1.5m | 针型 | [5 empty] | 21
CB01 | L01 | 14 AWG | 橙 | 1m | 针型 | [5 empty] | 3
| N0 | 14 AWG | 白 | 1m | 针型 | [5 empty] | 2
| CB01:2/C0145/PSU01:L | 14 AWG | 橙 | 3m | 针型 | [5 empty] | 20
| CB01:4/C0146/PSU01:N | 14 AWG | 白 | 3m | 针型 | [5 empty] | 20
PSU01 | PE/C0151/PSU01:PE | 16 AWG | 黄绿 | 1m | 针型 | [5 empty] | 17
| PE/C0131/PSU01:-V | 16 AWG | 黄绿 | 1m | 针型 | [5 empty] | 17
| PSU01:-V/C0144/MCCB-K:D1 | 16 AWG | 蓝白 | 2m | 针型 | [5 empty] | 24
| PSU01:+V/C0142/XD08-1:1 | 16 AWG | 蓝 | 2m | 针型 | [5 empty] | 23
MCCB-K | MCCB-K:D2/C0141/XD07-1:1 | 16 AWG | 蓝白 | 1.5m | 针型 | [5 empty] | 24
CB02 | CB02:1/C0231/XB01-1:2 | 14 AWG | 黑 | 1.5m | 针型 | [5 empty] | 21
| CB02:3/C0232/XB02-1:2 | 14 AWG | 黑 | 1.5m | 针型 | [5 empty] | 21
| CB02:5/C0233/XB03-1:2 | 14 AWG | 黑 | 1.5m | 针型 | [5 empty] | 21
AVT01 | AVT01-L1/C0311/XB01-2:2 | 14 AWG | 黑 | 自带线 | 针型 | [5 empty] | 23
| AVT01-L2/C0312/XB02-2:2 | 14 AWG | 黑 |  | 针型 | [5 empty] | 23
| AVT01-L3/C0313/XB03-2:2 | 14 AWG | 黑 |  | 针型 | [5 empty] | 23
| AVT01-L1/C0321/XB01-3:2 | 14 AWG | 黑 |  | 针型 | [5 empty] | 23
| AVT01-L2/C0322/XB02-3:2 | 14 AWG | 黑 |  | 针型 | [5 empty] | 23
| AVT01-L3/C0323/XB03-3:2 | 14 AWG | 黑 |  | 针型 | [5 empty] | 23
| PE/C0314/AVT01:GND | 14 AWG | 黄绿 |  | 针型 | [5 empty] | 18
| PE/C0315/AVT01-GND | 14 AWG | 黄绿 |  | 针型 | [5 empty] | 18
SPD01 | SPD01:L1/C0331/XB01-1:3 | 8 AWG | 黑 | 0.8m | 针型 | [5 empty] | 23
| SPD01:L2/C0341/XB02-1:3 | 8 AWG | 黑 | 0.8m | 针型 | [5 empty] | 23
| SPD01:L3/C0342/XB03-1:3 | 8 AWG | 黑 | 0.8m | 针型 | [5 empty] | 23
| SPD01:N/C0343/XB04-1:3 | 8 AWG | 白 | 0.8m | 针型 | [5 empty] | 22
| PE | 10 AWG | 黄绿 | 0.8m | 针型 | [5 empty] | 2
FU01 | XB01-2:1/C0262/FU01:L | 8 AWG | 黑 | 0.8m | 针型 | [5 empty] | 21
| XB02-2:1/C0272/FU02:L | 8 AWG | 黑 | 0.8m | 针型 | [5 empty] | 21
| XB03-2:1/C0282/FU03:L | 8 AWG | 黑 | 0.8m | 针型 | [5 empty] | 21
| XB04-2:1/C0292/FU04:L | 8 AWG | 白 | 0.8m | 针型 | [5 empty] | 21
| FU01:T/C0361/PF01-L01 | 8 AWG | 黑 | 0.8m | 针型 | [5 empty] | 21
| FU02:T/C0363/PF01-L02 | 8 AWG | 黑 | 0.8m | 针型 | [5 empty] | 21
| FU03:T/C0365/PF01-L03 | 8 AWG | 黑 | 0.8m | 针型 | [5 empty] | 21
| FU04:T/C0371/PF01-N | 8 AWG | 白 | 0.8m | 针型 | [5 empty] | 19
| PE | 8 AWG | 黄绿 | 1.5m | 针型 | [5 empty] | 2
PF01 | PF01-L01/C0362/CB30:1 | 8 AWG | 黑 | 0.5m | 针型 | [5 empty] | 21
| PF01-L02/C0364/CB30:3 | 8 AWG | 黑 | 0.5m | 针型 | [5 empty] | 21
| PF01-L03/C0366/CB30:5 | 8 AWG | 黑 | 0.5m | 针型 | [5 empty] | 21
| PF01-N/C0372/CB30:7 | 8 AWG | 白 | 0.5m | 针型 | [5 empty] | 19
| PE | 8 AWG | 黄绿 | 1.5m | 针型 | [5 empty] | 2
CB30 | CB30:2/C0367/XB12-1:1 | 8 AWG | 黑 | 0.5m | 针型 | [5 empty] | 21
| CB30:4/C0368/XB13-1:1 | 8 AWG | 黑 | 0.5m | 针型 | [5 empty] | 21
| CB30:6/C0369/XB14-1:1 | 8 AWG | 黑 | 0.5m | 针型 | [5 empty] | 21
| CB30:8/C0373/XB15-1:1 | 8 AWG | 白 | 0.5m | 针型 | [5 empty] | 21
CB03 | CB03:1/C0521/XB06-3:1 | 12 AWG | 黑 | 1m | 针型
| CB03:3/C0522/XB08-1:3 | 12 AWG | 白 | 1m | 针型
CB10 | CB10:2/C0571/PSU06:L | 12 AWG | 橙 | 1m | 针型
| CB10:4/C0572/PSU06:N | 12 AWG | 白 | 1m | 针型
PSU06 | PE/C0581/PSU06:PE | 14 AWG | 黄绿 | 1m | 针型
| PE/C0561/PSU06:-V | 14 AWG | 黄绿 | 1m | 针型
| PSU06:-V/C0575/XD37-1:1 | 12 AWG | 蓝白 | 1.5m | 针型
| PSU06:+V/C0573/XD38-1:1 | 12 AWG | 蓝 | 1.5m | 针型
| XS01-14H/C2345/PSU06:OK | 22 AWG | 蓝 | 1.5m | 针型
| XD41-3:1/C2562/PSU06:DC | 22 AWG | 蓝 | 1.5m | 针型
CB04 | XB07-2:3/C0432/CB04:1 | 14 AWG | 黑 | 1.5m | 针型
| XB08-2:1/C0441/CB04:3 | 14 AWG | 白 | 1.5m | 针型
| CB04:2/C0613/PSU02:L | 14 AWG | 黑 | 0.7m | 针型
| CB04:4/C0614/PSU02:N | 14 AWG | 白 | 0.7m | 针型
PSU02 | PE/C0623/PSU02:PE | 16 AWG | 黄绿 | 1.5m | 针型
| PE/C0601/PSU02:-V | 16 AWG | 黄绿 | 1.5m | 针型
PSU02 | PSU02:-V/C0611/XD02-1:1 | 14 AWG | 蓝白 | 2m | 针型
| PSU02:+V/C0612/XD01-1:1 | 14 AWG | 蓝 | 2m | 针型
| PSU02:OK/C0622/XS01-15L | 22 AWG | 蓝 | 2m | 针型
| PSU02:DC/C0621/XD41-3:2 | 22 AWG | 蓝 | 2m | 针型
CB05 | XB07-3:1/C0433/CB05:1 | 12 AWG | 黑 | 1m | 针型
| XB08-2:3/C0442/CB05:3 | 12 AWG | 白 | 1m | 针型
| CB05:2/C0643/PSU03:L | 12 AWG | 黑 | 1m | 针型
| CB05:4/C0644/PSU03:N | 12 AWG | 白 | 1m | 针型
PSU03 | PE/C0653/PSU03:PE | 14 AWG | 黄绿 | 1.5m | 针型
| PE/C0631/PSU03:-V | 14 AWG | 黄绿 | 1.5m | 针型
| PSU03:-V/C0641/XD04-1:1 | 12 AWG | 蓝白 | 1.5m | 针型
| PSU03:+V/C0642/XD03-1:1 | 12 AWG | 蓝 | 1.5m | 针型
| PSU03:OK/C0652/XS01-13H | 22 AWG | 蓝 | 1.5m | 针型
| PSU03:DC/C0651/XD41-3:3 | 22 AWG | 蓝 | 1.5m | 针型
CB06 | XB05-1:3/C0411/CB06:1 | 12 AWG | 黑 | 1.5m | 针型
| XB06-1:3/C0421/CB06:3 | 12 AWG | 黑 | 1.5m | 针型
| XB07-1:3/C0431/CB06:5 | 12 AWG | 黑 | 1.5m | 针型
| CB06:2/C0684/PSU04:L1 | 12 AWG | 黑 | 1.5m | 针型
| CB06:4/C0685/PSU04:L2 | 12 AWG | 黑 | 1.5m | 针型
| CB06:6/C0683/PSU04:L3 | 12 AWG | 黑 | 1.5m | 针型
PSU04 | PE/C0693/PSU04:PE | 14 AWG | 黄绿 | 1.5m | 针型
| PE/C0671/PSU04:-V | 14 AWG | 黄绿 | 1.5m | 针型
| PSU04:-V/C0681/XD33-1:1 | 12 AWG | 蓝白 | 1.5m | 针型
| PSU04:+V/C0682/XD32-1:1 | 12 AWG | 蓝 | 1.5m | 针型
| PSU04:OK/C0692/XS01-14L | 22 AWG | 蓝 | 1.5m | 针型
| PSU04:DC/C0691/XD41-3:4 | 22 AWG | 蓝 | 1.5m | 针型
CB32 | CB32:1/C0711/XB05-3:1 | 14 AWG | 黑 | 1m | 针型
| CB32:3/C0712/XB08-3:1 | 14 AWG | 白 | 1m | 针型
| CB32:2/C0715/CB31:1 | 14 AWG | 黑 | 0.5m | 针型
| CB32:4/C0716/CB31:3 | 14 AWG | 白 | 0.5m | 针型
CB31 | CB31:2/C0713/XB09-1:1 | 14 AWG | 黑 | 0.5m | 针型
| CB31:4/C0714/XB10-1:1 | 14 AWG | 白 | 0.5m | 针型
CR01 | CR01:V0/C0811/XS01-5L | 22 AWG | 蓝 | 1m | 针型
CR01 | CR01/C0812/XD02-10:2 | 20 AWG | 蓝白 | 1.5m | 针型
| CR01:V1/C0813/XS01-6L | 22 AWG | 蓝 | 1m | 针型
| CR01:1/C0821/XD02-10:3 | 20 AWG | 蓝白 | 1.5m | 针型
| CR01:V2/C0822/XS01-3H | 22 AWG | 蓝 | 1m | 针型
| CR01:2/C0823/XD02-10:4 | 20 AWG | 蓝白 | 1.5m | 针型
| CR01:V3/C0824/XS01-4L | 22 AWG | 蓝 | 1m | 针型
| CR01:3/C0831/XD02-11:1 | 20 AWG | 蓝白 | 1.5m | 针型
XD02 | XD02-1:3/C2421/CR01:C0 | 20 AWG | 蓝白 | 0.5m | 针型
| XD02-1:4/C2422/CR01:C1 | 20 AWG | 蓝白 | 0.5m | 针型
| XD02-2:1/C2431/CR01:C2 | 20 AWG | 蓝白 | 0.5m | 针型
| XD02-2:2/C2432/CR01:C3 | 20 AWG | 蓝白 | 0.5m | 针型
CR02 | CR02:V0/C0841/XS01-5H | 22 AWG | 蓝 | 1m | 针型
CR02 | CR02/C0842/XD02-11:2 | 20 AWG | 蓝白 | 1.5m | 针型
| CR02:V1/C0851/XS01-6H | 22 AWG | 蓝 | 1m | 针型
| CR02:1/C0852/XD02-11:3 | 20 AWG | 蓝白 | 1.5m | 针型
| CR02:V2/C0853/XS01-4H | 22 AWG | 蓝 | 1m | 针型
| CR02:2/C0854/XD02-11:4 | 20 AWG | 蓝白 | 1.5m | 针型
| CR02:V3/C0861/XS01-7H | 22 AWG | 蓝 | 1m | 针型
| CR02:3/C0862/XD02-12:1 | 20 AWG | 蓝白 | 1.5m | 针型
XD02 | XD02-2:3/C2433/CR02:C0 | 20 AWG | 蓝白 | 0.5m | 针型
| XD02-2:4/C2434/CR02:C1 | 20 AWG | 蓝白 | 0.5m | 针型
| XD02-3:1/C2435/CR02:C2 | 20 AWG | 蓝白 | 0.5m | 针型
| XD02-3:2/C2436/CR02:C3 | 20 AWG | 蓝白 | 0.5m | 针型
CR03 | CR03:V0/C0871/XS01-9L | 22 AWG | 蓝 | 1m | 针型
CR03 | CR03/C0872/XD02-12:2 | 20 AWG | 蓝白 | 1.5m | 针型
| CR03:V1/C0881/XS01-12L | 22 AWG | 蓝 | 1m | 针型
| CR03:1/C0882/XD02-12:3 | 20 AWG | 蓝白 | 1.5m | 针型
| CR03:V2/C0883/XS01-12H | 22 AWG | 蓝 | 1m | 针型
| CR03:2/C0884/XD02-12:4 | 20 AWG | 蓝白 | 1.5m | 针型
| CR03:V3/C0891/XS01-13L | 22 AWG | 蓝 | 1m | 针型
| CR03:3/C0892/XD02-13:1 | 20 AWG | 蓝白 | 1.5m | 针型
XD02 | XD02-3:3/C2437/CR03:C0 | 20 AWG | 蓝白 | 0.5m | 针型
| XD02-3:4/C2438/CR03:C1 | 20 AWG | 蓝白 | 0.5m | 针型
| XD02-4:1/C2439/CR03:C2 | 20 AWG | 蓝白 | 0.5m | 针型
| XD02-4:2/C24310/CR03:C3 | 20 AWG | 蓝白 | 0.5m | 针型
CR04 | CR04:V0/C0911/XS01-8H | 22 AWG | 蓝 | 1m | 针型
CR04 | CR04/C0912/XD02-13:2 | 20 AWG | 蓝白 | 1.5m | 针型
| CR04:V1/C0921/XS01-11H | 22 AWG | 蓝 | 1m | 针型
| CR04:1/C0922/XD02-13:3 | 20 AWG | 蓝白 | 1.5m | 针型
| CR04:V2/C0923/XS01-10H | 22 AWG | 蓝 | 1m | 针型
| CR04:2/C0924/XD02-13:4 | 20 AWG | 蓝白 | 1.5m | 针型
| CR04:V3/C0925/XS01-11L | 22 AWG | 蓝 | 1m | 针型
| CR04:3/C0931/XD02-14:1 | 20 AWG | 蓝白 | 1.5m | 针型
XD02 | XD02-4:3/C2441/CR04:C0 | 20 AWG | 蓝白 | 1m | 针型
| XD02-4:4/C2442/CR04:C1 | 20 AWG | 蓝白 | 1m | 针型
| XD02-5:1/C2443/CR04:C2 | 20 AWG | 蓝白 | 1m | 针型
| XD02-5:2/C2444/CR04:C3 | 20 AWG | 蓝白 | 1m | 针型
CR05 | CR05:V0/C0941/XS01-9H | 22 AWG | 蓝 | 1m | 针型
CR05 | CR05/C0942/XD02-14:2 | 20 AWG | 蓝白 | 1.5m | 针型
| CR05:V1/C0951/XS01-10L | 22 AWG | 蓝 | 1m | 针型
| CR05:1/C0952/XD02-14:3 | 20 AWG | 蓝白 | 1.5m | 针型
| CR05:V2/C0953/XS01-7L | 22 AWG | 蓝 | 1m | 针型
| CR05:2/C0954/XD02-14:4 | 20 AWG | 蓝白 | 1.5m | 针型
| CR05:V3/C0961/XS01-8L | 22 AWG | 蓝 | 1m | 针型
| CR05:3/C0962/XD02-15:1 | 20 AWG | 蓝白 | 1.5m | 针型
XD02 | XD02-5:3/C2445/CR05:C0 | 20 AWG | 蓝白 | 1m | 针型
| XD02-5:4/C2446/CR05:C1 | 20 AWG | 蓝白 | 2m | 针型
| XD02-6:1/C2447/CR05:C2 | 20 AWG | 蓝白 | 3m | 针型
| XD02-6:2/C2448/CR05:C3 | 20 AWG | 蓝白 | 4m | 针型
CR06 | CR06:V0/C0971/XS01-16L | 22 AWG | 蓝 | 1m | 针型
CR06 | CR06/C0972/XD02-17:4 | 20 AWG | 蓝白 | 1.5m | 针型
| CR06:V1/C0981/XS01-17H | 22 AWG | 蓝 | 1m | 针型
| CR06:1/C0982/XD02-18:1 | 20 AWG | 蓝白 | 1.5m | 针型
MCB01 | MCB01:1/C1111/XB05-1:2 | 14 AWG | 黑 | 1.5m | 针型
| MCB01:3/C1112/XB06-1:2 | 14 AWG | 黑 | 1.5m | 针型
| MCB01:5/C1121/XB07-1:2 | 14 AWG | 黑 | 1.5m | 针型
VFD01 | MCB01:2/C1114/VFD01:R | 14 AWG | 黑 | 2m | 针型
| MCB01:4/C1115/VFD01:S | 14 AWG | 黑 | 2m | 针型
| MCB01:6/C1122/VFD01:T | 14 AWG | 黑 | 2m | 针型
| VFD01:PE1/C1123/PE | 16 AWG | 黄绿 | 2.5m | O型
| VFD01:+24V1/C1125/VFD01:OP | 22 AWG | 蓝 | 0.5m | 针型
| VFD01:DI1/C1131/CR01:00 | 22 AWG | 蓝 | 2.5m | 针型
| VFD01:DI2/C1132/CR01:01 | 22 AWG | 蓝 | 2.5m | 针型
| VFD01:DI3/C1133/CR01:02 | 22 AWG | 蓝 | 2.5m | 针型
| VFD01:DI4/C1134/CR01:03 | 22 AWG | 蓝 | 2.5m | 针型
VFD | VFD01:COM1/C1141/XD02-6:3 | 20 AWG | 蓝白 | 3m | 针型
| VFD01:STO1/C1151/XD05-1:2 | 20 AWG | 蓝 | 3m | 针型
| VFD01:STO2/C1153/XD06-1:2 | 20 AWG | 蓝 | 3m | 针型
| VFD01:COM3/C1161/XD02-7:4 | 20 AWG | 蓝白 | 3m | 针型
| VFD01:T/C/C1152/XD41-4:1 | 22 AWG | 蓝 | 3m | 针型
| VFD01:T/A/C1154/XS01-1L | 22 AWG | 蓝 | 3m | 针型
MCB02 | MCB02:1/C1211/XB05-1:4 | 14 AWG | 黑 | 1.5m | 针型
| MCB02:3/C1212/XB06-1:4 | 14 AWG | 黑 | 1.5m | 针型
| MCB02:5/C1221/XB07-1:4 | 14 AWG | 黑 | 1.5m | 针型
VFD02 | MCB02:2/C1214/VFD02:R | 14 AWG | 黑 | 2m | 针型
| MCB02:4/C1213/VFD02:S | 14 AWG | 黑 | 2m | 针型
| MCB02:6/C1222/VFD02:T | 14 AWG | 黑 | 2m | 针型
| VFD02:PE1/C1223/PE | 16 AWG | 黄绿 | 2.5m | O型
| VFD02:+24V1/C1225/VFD02:OP | 22 AWG | 蓝 | 0.5m | 针型
| VFD02:DI1/C1231/CR02:00 | 22 AWG | 蓝 | 2.5m | 针型
| VFD02:DI2/C1232/CR02:01 | 22 AWG | 蓝 | 2.5m | 针型
| VFD02:DI3/C1233/CR02:02 | 22 AWG | 蓝 | 2.5m | 针型
| VFD02:DI4/C1234/CR02:03 | 22 AWG | 蓝 | 2.5m | 针型
| VFD02:COM1/C1241/XD02-6 | 20 AWG | 蓝白 | 2.5m | 针型
| VFD02:STO1/C1251/XD05-1:3 | 20 AWG | 蓝 | 2.5m | 针型
| VFD02:STO2/C1253/XD06-1:3 | 20 AWG | 蓝 | 2.5m | 针型
| VFD02:COM3/C1261/XD02-8:1 | 20 AWG | 蓝白 | 2.5m | 针型
| VFD02:T/C/C1252/XD41-4:2 | 22 AWG | 蓝 | 3m | 针型
| VFD02:T/A/C1254/XS01-1H | 22 AWG | 蓝 | 3m | 针型
MCB03 | MCB03:1/C1311/XB05-2:2 | 14 AWG | 黑 | 2m | 针型
| MCB03:3/C1312/XB06-2:2 | 14 AWG | 黑 | 2m | 针型
| MCB03:5/C1321/XB07-2:2 | 14 AWG | 黑 | 2m | 针型
VFD03 | MCB03:2/C1313/VFD03:R | 14 AWG | 黑 | 2m | 针型
| MCB03:4/C1314/VFD03:S | 14 AWG | 黑 | 2m | 针型
| MCB03:6/C1322/VFD03:T | 14 AWG | 黑 | 2m | 针型
| VFD03:PE1/C1323/PE | 16 AWG | 黄绿 | 2.5m | O型
| VFD03:OP/C1325/VFD03:+24V1 | 22 AWG | 蓝 | 0.5m | 针型
| VFD03:DI1/C1331/CR03:00 | 22 AWG | 蓝 | 2.5m | 针型
| VFD03:DI2/C1332/CR03:01 | 22 AWG | 蓝 | 2.5m | 针型
| VFD03:DI3/C1333/CR03:02 | 22 AWG | 蓝 | 2.5m | 针型
| VFD03:DI4/C1334/CR03:03 | 22 AWG | 蓝 | 2.5m | 针型
| VFD03:COM1/C1341/XD02-7:1 | 20 AWG | 蓝白 | 2.5m | 针型
| VFD03:STO1/C1351/XD05-1:4 | 20 AWG | 蓝 | 2.5m | 针型
| VFD03:STO2/C1353/XD06-1:4 | 20 AWG | 蓝 | 2.5m | 针型
| VFD03:COM3/C1361/XD02-8:2 | 20 AWG | 蓝白 | 2.5m | 针型
| VFD03:T/C/C1352/XD41-4:3 | 22 AWG | 蓝 | 3m | 针型
| VFD03:T/A/C1354/XS01-2H | 22 AWG | 蓝 | 3m | 针型
MCB04 | MCB04:1/C1411/XB05-2:4 | 14 AWG | 黑 | 2m | 针型
| MCB04:3/C1412/XB06-2:4 | 14 AWG | 黑 | 2m | 针型
| MCB04:5/C1421/XB07-2:4 | 14 AWG | 黑 | 2m | 针型
VFD04 | MCB04:2/C1413/VFD04:R | 14 AWG | 黑 | 2m | 针型
| MCB04:4/C1414/VFD04:S | 14 AWG | 黑 | 2m | 针型
| MCB04:6/C1423/VFD04:T | 14 AWG | 黑 | 2m | 针型
| VFD04:PE1/C1422/PE | 16 AWG | 黄绿 | 2.5m | O型
| VFD04:+24V1/C1425/VFD04:OP | 22 AWG | 蓝 | 0.5m | 针型
| VFD04:DI1/C1431/CR04:00 | 22 AWG | 蓝 | 2.5m | 针型
| VFD04:DI2/C1432/CR04:01 | 22 AWG | 蓝 | 2.5m | 针型
| VFD04:DI3/C1433/CR04:02 | 22 AWG | 蓝 | 2.5m | 针型
| VFD04:DI4/C1434/CR04:03 | 22 AWG | 蓝 | 2.5m | 针型
| VFD04:COM1/C1441/XD02-7:2 | 20 AWG | 蓝白 | 2.5m | 针型
| VFD04:STO1/C1451/XD05-2:1 | 20 AWG | 蓝 | 2.5m | 针型
| VFD04:STO2/C1453/XD06-2:1 | 20 AWG | 蓝 | 2.5m | 针型
| VFD04:COM3/C1461/XD02-8:3 | 20 AWG | 蓝白 | 2.5m | 针型
| VFD04:T/C/C1252/XD41-4:2 | 22 AWG | 蓝 | 3m | 针型
| VFD04:T/A/C1254/XS01-1H | 22 AWG | 蓝 | 3m | 针型
MCB05 | MCB05:1/C1511/XB05-3:2 | 14 AWG | 黑 | 2m | 针型
| MCB05:3/C1512/XB06-3:2 | 14 AWG | 黑 | 2m | 针型
| MCB05:5/C1521/XB07-3:2 | 14 AWG | 黑 | 2m | 针型
VFD05 | MCB05:2/C1513/VFD05:R | 14 AWG | 黑 | 2.5m | 针型
| MCB05:4/C1514/VFD05:S | 14 AWG | 黑 | 2.5m | 针型
| MCB05:6/C1523/VFD05:T | 14 AWG | 黑 | 2.5m | 针型
| VFD05:+24V1/C1525/VFD05:OP | 22 AWG | 蓝 | 0.5m | 针型
| VFD05:DI1/C1531/CR05:00 | 22 AWG | 蓝 | 2m | 针型
| VFD05:DI2/C1532/CR05:01 | 22 AWG | 蓝 | 2m | 针型
| VFD05:DI3/C1533/CR05:02 | 22 AWG | 蓝 | 2m | 针型
| VFD05:DI4/C1534/CR05:03 | 22 AWG | 蓝 | 2m | 针型
| VFD05:COM1/C1541/XD02-7:3 | 20 AWG | 蓝白 | 2.5m | 针型
| VFD05:STO1/C1551/XD05-2:2 | 20 AWG | 蓝 | 2.5m | 针型
| VFD05:STO2/C1553/XD06-2:2 | 20 AWG | 蓝 | 2.5m | 针型
| VFD05:COM3/C1561/XD02-8:4 | 20 AWG | 蓝白 | 2.5m | 针型
| VFD05:T/C/C1552/XD412:4 | 22 AWG | 蓝 | 2m | 针型
| VFD05:T/A/C1554/XS01-2L | 22 AWG | 蓝 | 2m | 针型
MCB06 | MCB06:1/C1611/XB05-2:1 | 14 AWG | 黑 | 1.5m | 针型
| MCB06:3/C1612/XB08-1:2 | 14 AWG | 白 | 1.5m | 针型
| SVD01:L1/C1613/SVD01:L1C | 14 AWG | 黑 | 1.5m | 针型
| SVD01:L1/C1613/SVD01:L1C | 14 AWG | 白 | 1.5m | 针型
| SVD01:L2/C1614/SVD01:L2C | 14 AWG | 黑 | 1.5m | 针型
| SVD01:L2/C1614/SVD01:L2C | 14 AWG | 白 | 1.5m | 针型
SVD01 | SVD01:PE1/C1621/PE | 20 AWG | 黄绿 | 2m | 针型
| SVD01:5/C1661/XD03-1:3 | 20 AWG | 蓝 | 2.5m | 针型
| SVD01:6/C1662/XD04-1:3 | 20 AWG | 蓝白 | 2.5m | 针型
MCB07 | MCB07:1/C1711/XB06-2:1 | 14 AWG | 黑 | 1.5m | 针型
| MCB07:3/C1712/XB08-1:4 | 14 AWG | 白 | 1.5m | 针型
| SVD02:L1/C1713/SVD02:L1C | 14 AWG | 黑 | 1.5m | 针型
| SVD02:L1/C1713/SVD02:L1C | 14 AWG | 白 | 1.5m | 针型
| SVD02:L2/C1714/SVD02:L2C | 14 AWG | 黑 | 1.5m | 针型
| SVD02:L2/C1714/SVD02:L2C | 14 AWG | 白 | 1.5m | 针型
SVD02 | PE/C1721/SVD02:PE1 | 20 AWG | 黄绿 | 2m | 针型
| SVD02:5/C1761/XD03-1:4 | 20 AWG | 蓝 | 2.5m | 针型
| SVD02:6/C1762/XD04-1:4 | 20 AWG | 蓝白 | 2.5m | 针型
MCB08 | MCB08:1/C1811/XB05-2:3 | 14 AWG | 黑 | 2m | 针型
| MCB08:3/C1812/XB08-2:2 | 14 AWG | 白 | 2m | 针型
| SVD03:L1/C1813/SVD03:L1C | 14 AWG | 黑 | 1.5m | 针型
| SVD03:L1/C1813/SVD03:L1C | 14 AWG | 白 | 1.5m | 针型
| SVD03:L2/C1814/SVD03:L2C | 14 AWG | 黑 | 1.5m | 针型
| SVD03:L2/C1814/SVD03:L2C | 14 AWG | 白 | 1.5m | 针型
SVD03 | SVD03:PE1/C1821/PE | 20 AWG | 黄绿 | 2m | 针型
| SVD03:5/C1861/XD03-2:1 | 20 AWG | 蓝 | 2.5m | 针型
| SVD03:6/C1862/XD04-2:1 | 20 AWG | 蓝白 | 2.5m | 针型
MCB09 | MCB09:1/C1911/XB06-2:3 | 14 AWG | 黑 | 2m | 针型
| MCB09:3/C1912/XB08-2:4 | 14 AWG | 白 | 2m | 针型
| SVD04:L1/C1913/SVD04:L1C | 14 AWG | 黑 | 1.5m | 针型
| SVD04:L1/C1913/SVD04:L1C | 14 AWG | 白 | 1.5m | 针型
| SVD04:L2/C1914/SVD04:L2C | 14 AWG | 黑 | 1.5m | 针型
| SVD04:L2/C1914/SVD04:L2C | 14 AWG | 白 | 1.5m | 针型
SVD04 | SVD04:PE1/C1921/PE | 20 AWG | 黄绿 | 2m | 针型
| SVD04:5/C1961/XD03-2:2 | 20 AWG | 蓝 | 2.5m | 针型
| SVD04:6/C1962/XD04-2:2 | 20 AWG | 蓝白 | 2.5m | 针型
MCB10 | MCB10:1/C2011/XB07-2:1 | 14 AWG | 黑 | 2m | 针型
| MCB10:3/C2012/XB08-3:2 | 14 AWG | 白 | 2m | 针型
| SVD05:L1/C2013/SVD05:L1C | 14 AWG | 黑 | 1.5m | 针型
| SVD05:L1/C2013/SVD05:L1C | 14 AWG | 白 | 1.5m | 针型
| SVD05:L2/C2014/SVD05:L2C | 14 AWG | 黑 | 1.5m | 针型
| SVD05:L2/C2014/SVD05:L2C | 14 AWG | 白 | 1.5m | 针型
SVD05 | SVD05:PE1/C2021/PE | 20 AWG | 黄绿 | 2m | 针型
| SVD05:5/C2061/XD03-2:3 | 20 AWG | 蓝 | 2.5m | 针型
| SVD05:6/C2062/XD04-2:3 | 20 AWG | 蓝白 | 2.5m | 针型
CB12 | CB12:1/C2111/XD03-2:4 | 14 AWG | 蓝 | 1.5m | 针型
| CB12:2/C2112/XD09-1:1 | 14 AWG | 蓝 | 1m | 针型
CR08 | XD04-3:1/C2531/CR08:1- | 20 AWG | 蓝白 | 1m | 针型
| CR08:4/C2182/XD08-1:2 | 20 AWG | 蓝 | 1.5m | 针型
| CR08:3/C2181/XD07-1:2 | 20 AWG | 蓝白 | 1.5m | 针型
CB20 | CB20:1/C2711/XB05-3:3 | 14 AWG | 黑 | 1.5m | 针型
| CB20:3/C2713/XB08-3:3 | 14 AWG | 白 | 1.5m | 针型
| CB20:2/C2712/PSU20:L | 14 AWG | 黑 | 2.5m | 针型
| CB20:4/C2714/PSU20:N | 14 AWG | 白 | 2.5m | 针型
PSU20 | XD45-1:1/C2714/PSU20:-V | 14 AWG | 蓝白 | 2m | 针型
| PSU20:+V/C2716/XD45-2:1 | 14 AWG | 蓝 | 2m | 针型
| PE/C2721/PSU20:PE | 16 AWG | 黄绿 | 2m | 针型
| PE/C2701/PSU20:-V | 16 AWG | 黄绿 | 2m | 针型
| XS01-15H/C2342/PSU20:OK | 22 AWG | 蓝 | 2.5m | 针型
| XD41-5:1/C2571/PSU20:DC | 22 AWG | 蓝 | 2.5m | 针型
MCB12 | MCB12:1/C2811/XB07-3:4 | 14 AWG | 黑 | 1.5m | 针型
| MCB12:3/C2812/XB08-3:4 | 14 AWG | 白 | 1.5m | 针型
| MCB12:2/C2813/SVD06:L1 | 14 AWG | 黑 | 3M | 针型
| MCB12:4/C2814/SVD06:L2 | 14 AWG | 白 | 3M | 针型
| MCB12:2/C2813/SVD06:L1C | 14 AWG | 黑 | 3M | 针型
| MCB12:4/C2814/SVD06:L2C | 14 AWG | 白 | 3M | 针型
SVD06 | SVD06:PE1/C2821/PE | 16 AWG | 黄绿 | 2m | 针型
| SVD06:5/C2861/XD03-3:1 | 20AWG | 蓝 | 3M | 针型
| SVD06:6/C2862/XD04-4:2 | 20AWG | 蓝白 | 3m | 针型
Note on B254: Lenovo: 线号有问题

## Sheet1
MCB02:1/C1211/XB05-1:4 | 14 AWG
MCB02:3/C1212/XB06-1:4 | 14 AWG
MCB02:5/C1221/XB07-1:4 | 14 AWG

## Sheet2
DS01
CB01
PSU01
MCCB-K
CB02
AVT01
SPD01
FU01
PF01
CB30
CB03
CB10
PSU06
CB04
PSU02
PSU02
CB05
PSU03
CB06
PSU04
CB32
CB31
CR01
CR02
CR03
CR04
CR05
CR06
MCB01
VFD01
MCB02
VFD02
MCB03
VFD03
MCB04
VFD04
MCB05
VFD05
MCB06
SVD01
MCB07
SVD02
MCB08
SVD03
MCB09
SVD04
MCB10
SVD05
CB12
CR08

## 电阻
标识符 | 线号 | 美国线径 | 线色 | 长度(m) | 端子 | 备注 | 线号 | 颜色 | 线径 | 长度
SVD03 | RES03/C1831/SVD03:P | 自带线
RES03/C1832/SVD03:C
SVD04 | RES04/C1931/SVD04:P | 自带线
RES04/C1932/SVD04:C
SVD05 | RES05/C2031/SVD05:P | 自带线
RES05/C2032/SVD05:C